## TABELA PRINCIPAL
ID (Dec) | ID (Hex) | Faixa | Nome da Mensagem | Nó Transmissor | Nome do Sinal | Frequência | Bit Inicial | Tamanho (bits) | Fator | Offset | Mín/Máx | Unidade | Nó Receptor | RX | TX
258 | 0x102 |  | FECU_Dinamica_Veiculo | FECU | Vel_Semieixo_DE | 100 Hz | 0 | 16 | 0 | 0 | 0¦120 | km/h | MECU
258 | 0x102 |  | FECU_Dinamica_Veiculo | FECU | Vel_Semieixo_DD | 100 Hz | 16 | 16 | 0 | 0 | 0¦120 | km/h | MECU
258 | 0x102 |  | FECU_Dinamica_Veiculo | FECU | Accel_X | 100 Hz | 32 | 16 | 0 | 0 | -8¦8 | g | MECU
258 | 0x102 |  | FECU_Dinamica_Veiculo | FECU | Accel_Y | 100 Hz | 48 | 16 | 0 | 0 | -8¦8 | g | MECU
258 | 0x102 |  | FECU_Dinamica_Veiculo | FECU | Vel_Semieixo_TE | 100 Hz | 64 | 16 | 0 | 0 | 0¦120 | km/h | MECU
258 | 0x102 |  | FECU_Dinamica_Veiculo | FECU | Vel_Semieixo_TD | 100 Hz | 80 | 16 | 0 | 0 | 0¦120 | km/h | MECU
544 | 0x220 |  | FECU_Sistema_Freio_Diant | FECU | Pressao_Freio_DI | 100 Hz | 0 | 8 | 0 | 0 | 0¦100 | bar | MECU
544 | 0x220 |  | FECU_Sistema_Freio_Diant | FECU | Temp_Disco_Freio_DI | 100 Hz | 8 | 8 | 0 | 0 | -40¦500 | C | MECU
545 | 0x221 |  | FECU_Sistema_Freio_Tras | FECU | Pressao_Freio_DI | 100 Hz | 0 | 8 | 0 | 0 | 0¦100 | bar | MECU
545 | 0x221 |  | FECU_Sistema_Freio_Tras | FECU | Temp_Disco_Freio_DI | 100 Hz | 8 | 8 | 0 | 0 | -40¦500 | C | MECU
1056 | 0x420 |  | FECU_Status | FECU | Temp_Interna_FECU | 100 Hz | 0 | 8 | 0 | 0 | -40¦125 | C | MECU
257 | 0x101 |  | FECU_Inputs_Piloto | FECU | Curso_Pedal_Acelerador | 100 Hz | 0 | 8 | 0 | 0 | 0¦100 | % | MECU
257 | 0x101 |  | FECU_Inputs_Piloto | FECU | Curso_Pedal_Freio | 100 Hz | 8 | 8 | 0 | 0 | 0¦100 | % | MECU
257 | 0x101 |  | FECU_Inputs_Piloto | FECU | Esterçamento | 100 Hz | 16 | 16 | 0 | 0 | -90¦90 | deg | MECU
17 | 0x011 |  | FECU_Alerts | FECU | Alert_SensorPedalAcel_Falha | 100 Hz | 0 | 1 | 0 | 0 | 0¦1 | bool | MECU
17 | 0x011 |  | FECU_Alerts | FECU | Alert_SensorPedalFreio_Falha | 100 Hz | 1 | 1 | 0 | 0 | 0¦1 | bool | MECU
17 | 0x011 |  | FECU_Alerts | FECU | Alert_PressaoFreioDI_ForaDeFaixa | 100 Hz | 2 | 1 | 0 | 0 | 0¦1 | bool | MECU
17 | 0x011 |  | FECU_Alerts | FECU | Alert_TempDiscoFreioDI_Alta | 100 Hz | 3 | 1 | 0 | 0 | 0¦1 | bool | MECU
17 | 0x011 |  | FECU_Alerts | FECU | Alert_TempInternaFECU_Alta | 100 Hz | 4 | 1 | 0 | 0 | 0¦1 | bool | MECU
17 | 0x011 |  | FECU_Alerts | FECU | Alert_PressaoFreioTE_ForaDeFaixa | 100 Hz | 5 | 1 | 0 | 0 | 0¦1 | bool | MECU
1057 | 0x421 |  | FECU_Heartbeat | FECU | FECU_Alive_Signal | 100 Hz | 0 | 8 | 0 | 0 | 0¦255 | bool | MECU
1824 | 0x720 |  | FECU_Diag_Response | FECU | FW_Major_FECU | 100 Hz | 0 | 8 | 0 | 0 | 0¦255 | - | PC_Tools
1824 | 0x720 |  | FECU_Diag_Response | FECU | FW_Minor_FECU | 100 Hz | 8 | 8 | 0 | 0 | 0¦255 | - | PC_Tools
1824 | 0x720 |  | FECU_Diag_Response | FECU | FW_Patch_FECU | 100 Hz | 16 | 8 | 0 | 0 | 0¦255 | - | PC_Tools
1824 | 0x720 |  | FECU_Diag_Response | FECU | Uptime_FECU | 100 Hz | 24 | 32 | 0 | 0 | 0¦4294967295 | s | PC_Tools
1824 | 0x720 |  | FECU_Diag_Response | FECU | Raw_ADC_Pedal_Acel | 100 Hz | 56 | 16 | 0 | 0 | 0¦65535 | count | PC_Tools
1824 | 0x720 |  | FECU_Diag_Response | FECU | Raw_ADC_Pedal_Freio | 100 Hz | 72 | 16 | 0 | 0 | 0¦65535 | count | PC_Tools
1824 | 0x720 |  | FECU_Diag_Response | FECU | Raw_ADC_Esterçamento | 100 Hz | 88 | 16 | 0 | 0 | 0¦65535 | count | PC_Tools
32 | 0x020 |  | PTECU_Dados_Motor | PTECU | RPM | 100 Hz | 0 | 16 | 0 | 0 | 0¦6000 | rpm | MECU
32 | 0x020 |  | PTECU_Dados_Motor | PTECU | Vel_Eixo_Traseiro | 100 Hz | 16 | 16 | 0 | 0 | 0¦120 | km/h | MECU
513 | 0x201 |  | PTECU_Temperaturas | PTECU | Temp_Caixa | 100 Hz | 0 | 8 | 0 | 0 | -40¦500 | C | MECU
513 | 0x201 |  | PTECU_Temperaturas | PTECU | Temp_Correia | 100 Hz | 8 | 8 | 0 | 0 | -40¦500 | C | MECU
513 | 0x201 |  | PTECU_Temperaturas | PTECU | Temp_Interna_PTECU | 100 Hz | 16 | 8 | 0 | 0 | -40¦125 | C | MECU
528 | 0x210 |  | PTECU_Sensores_CVT | PTECU | Luminosidade_Entrada_Ar_CVT | 100 Hz | 0 | 16 | 0 | 0 | 0¦65535 | count | MECU
528 | 0x210 |  | PTECU_Sensores_CVT | PTECU | Lum_dia | 100 Hz | 16 | 16 | 0 | 0 | 0¦65535 | count | MECU
529 | 0x211 |  | PTECU_Status_Transmissao | PTECU | MarchaRe_Ativada | 100 Hz | 0 | 1 | 0 | 0 | 0¦1 | bool | MECU
16 | 0x010 |  | PTECU_Alerts | PTECU | Alert_RPM_ForaDeFaixa | 100 Hz | 0 | 1 | 0 | 0 | 0¦1 | bool | MECU
16 | 0x010 |  | PTECU_Alerts | PTECU | Alert_TempCaixa_Alta | 100 Hz | 1 | 1 | 0 | 0 | 0¦1 | bool | MECU
16 | 0x010 |  | PTECU_Alerts | PTECU | Alert_TempCorreia_Alta | 100 Hz | 2 | 1 | 0 | 0 | 0¦1 | bool | MECU
16 | 0x010 |  | PTECU_Alerts | PTECU | Alert_TempInternaPTECU_Alta | 100 Hz | 3 | 1 | 0 | 0 | 0¦1 | bool | MECU
16 | 0x010 |  | PTECU_Alerts | PTECU | Alert_Vel_Eixo_Traseiro_Alta | 100 Hz | 4 | 1 | 0 | 0 | 0¦1 | bool | MECU
16 | 0x010 |  | PTECU_Alerts | PTECU | Alert_MECU_Com_Timeout | 100 Hz | 5 | 1 | 0 | 0 | 0¦1 | bool | MECU
1025 | 0x401 |  | PTECU_Heartbeat | PTECU | PTECU_Alive_Signal | 100 Hz | 0 | 8 | 0 | 0 | 0¦255 | bool | MECU
1808 | 0x710 |  | PTECU_Diag_Response | PTECU | FW_Major | 100 Hz | 0 | 8 | 0 | 0 | 0¦255 | - | PC_Tool
1808 | 0x710 |  | PTECU_Diag_Response | PTECU | FW_Minor | 100 Hz | 8 | 8 | 0 | 0 | 0¦255 | - | PC_Tool
1808 | 0x710 |  | PTECU_Diag_Response | PTECU | FW_Patch | 100 Hz | 16 | 8 | 0 | 0 | 0¦255 | - | PC_Tool
1808 | 0x710 |  | PTECU_Diag_Response | PTECU | Uptime_PTECU | 100 Hz | 24 | 32 | 0 | 0 | 0¦4294967295 | S | PC_Tool
1808 | 0x710 |  | PTECU_Diag_Response | PTECU | Raw_ADC_Temp_Caixa | 100 Hz | 56 | 16 | 0 | 0 | 0¦65535 | count | PC_Tool
1808 | 0x710 |  | PTECU_Diag_Response | PTECU | Raw_ADC_Temp_Correia | 100 Hz | 72 | 16 | 0 | 0 | 0¦65535 | count | PC_Tool
1808 | 0x710 |  | PTECU_Diag_Response | PTECU | Engine_State | 100 Hz | 88 | 8 | 0 | 0 | 0¦255 | - | PC_Tool
514 | 0x202 |  | RECO_Status | RECO | Tensao_Bateria | 100 Hz | 0 | 16 | 0 | 0 | 8¦15 | V | MECU
514 | 0x202 |  | RECO_Status | RECO | Temp_Bateria | 100 Hz | 16 | 8 | 0 | 0 | -40¦100 | C | MECU
514 | 0x202 |  | RECO_Status | RECO | Temp_Disco_Freio_Tras | 100 Hz | 24 | 8 | 0 | 0 | -40¦500 | C | MECU
514 | 0x202 |  | RECO_Status | RECO | Temp_Interna_RECO | 100 Hz | 32 | 8 | 0 | 0 | -40¦125 | C | MECU
1040 | 0x410 |  | RECO_Status_Fusiveis | RECO | Fusivel_1_OK | 100 Hz | 0 | 1 | 0 | 0 | 0¦1 | bool | MECU
1040 | 0x410 |  | RECO_Status_Fusiveis | RECO | Fusivel_2_OK | 100 Hz | 1 | 1 | 0 | 0 | 0¦1 | bool | MECU
1040 | 0x410 |  | RECO_Status_Fusiveis | RECO | Fusivel_3_OK | 100 Hz | 2 | 1 | 0 | 0 | 0¦1 | bool | MECU
1040 | 0x410 |  | RECO_Status_Fusiveis | RECO | Chicote_Traseiro_OK | 100 Hz | 3 | 1 | 0 | 0 | 0¦1 | bool | MECU
1041 | 0x411 |  | RECO_Heartbeat | RECO | RECO_Alive_Signal | 100 Hz | 0 | 8 | 0 | 0 | 0¦255 | bool | MECU
18 | 0x012 |  | RECO_Alerts | RECO | Alert_TensaoBateria_ForaDeFaixa | 100 Hz | 0 | 1 | 0 | 0 | 0¦1 | bool | MECU
18 | 0x012 |  | RECO_Alerts | RECO | Alert_TempBateria_Alta | 100 Hz | 1 | 1 | 0 | 0 | 0¦1 | bool | MECU
18 | 0x012 |  | RECO_Alerts | RECO | Alert_TempDiscoFreioTras_Alta | 100 Hz | 2 | 1 | 0 | 0 | 0¦1 | bool | MECU
18 | 0x012 |  | RECO_Alerts | RECO | Alert_TempInternaRECO_Alta | 100 Hz | 3 | 1 | 0 | 0 | 0¦1 | bool | MECU
18 | 0x012 |  | RECO_Alerts | RECO | Alert_Falha_Fusivel_1 | 100 Hz | 4 | 1 | 0 | 0 | 0¦1 | bool | MECU
18 | 0x012 |  | RECO_Alerts | RECO | Alert_Falha_Fusivel_2 | 100 Hz | 5 | 1 | 0 | 0 | 0¦1 | bool | MECU
18 | 0x012 |  | RECO_Alerts | RECO | Alert_Falha_Fusivel_3 | 100 Hz | 6 | 1 | 0 | 0 | 0¦1 | bool | MECU
1840 | 0x730 |  | RECO_Diag_Response | RECO | FW_Major_RECO | 100 Hz | 0 | 8 | 0 | 0 | 0¦255 | - | PC_Tool
1840 | 0x730 |  | RECO_Diag_Response | RECO | FW_Minor_RECO | 100 Hz | 8 | 8 | 0 | 0 | 0¦255 | - | PC_Tool
1840 | 0x730 |  | RECO_Diag_Response | RECO | FW_Patch_RECO | 100 Hz | 8 | 8 | 0 | 0 | 0¦255 | - | PC_Tool
1840 | 0x730 |  | RECO_Diag_Response | RECO | Uptime_RECO | 100 Hz | 24 | 32 | 0 | 0 | 0¦4294967295 | s | PC_Tool
272 | 0x110 |  | MECU_ReqCuttingBrake | MECU | CuttingBreakAtivado | 100 Hz | 0 | 1 | 0 | 0 | 0¦1 | bool | RECO
273 | 0x111 |  | MECU_Status_Seguranca | MECU | ChaveGeral_Ativada | 100 Hz | 0 | 1 | 0 | 0 | 0¦1 | bool | PTECU¦FECU¦RECO¦PC_Tool
273 | 0x111 |  | MECU_Status_Seguranca | MECU | FarolLigado | 100 Hz | 1 | 1 | 0 | 0 | 0¦1 | bool | PTECU¦FECU¦RECO¦PC_Tool
1856 | 0x740 |  | MECU_Diag_Response | MECU | FW_Major_MECU | 100 Hz | 0 | 8 | 0 | 0 | 0¦255 | - | PC_Tool
1856 | 0x740 |  | MECU_Diag_Response | MECU | FW_Minor_MECU | 100 Hz | 8 | 8 | 0 | 0 | 0¦255 | - | PC_Tool
1856 | 0x740 |  | MECU_Diag_Response | MECU | FW_Patch_MECU | 100 Hz | 16 | 8 | 0 | 0 | 0¦255 | - | PC_Tool
1856 | 0x740 |  | MECU_Diag_Response | MECU | Uptime_MECU | 100 Hz | 24 | 32 | 0 | 0 | 0¦4294967295 | s | PC_Tool
1791 | 0x6FF |  | Global_Diag_Request | PC_Tool | Target_Node_ID | 100 Hz | 0 | 8 | 0 | 0 | 0¦255 | - | PTECU¦FECU¦RECO¦MECU

## NS
Entrada NS_ | Significado | Usado no seu DBC?
NS_DESC_ | Descrição do que cada seção faz. Apenas decorativo. | ❌ (não usado diretamente)
CM_ | Comentários aplicados a mensagens, sinais ou nós. | ✅ Sim, se você quiser descrever algo com CM_
BA_DEF_ | Definição de atributos (meta-informações, ex: unidade, intervalo). | ✅ Sim (você usa para definir se o nó é um transmissor, por exemplo)
BA_ | Atribuição de valores aos atributos definidos. | ✅ Sim
VAL_ | Tabelas de valores nomeados (ex: 0 = OFF, 1 = ON). | ✅ Sim (como a Tabela_Bool)
CAT_DEF_ | Definição de categorias (não muito usado). | ❌
CAT_ | Atribuição de sinais ou mensagens a categorias. | ❌
FILTER | Filtros para visualização de mensagens em ferramentas (ex: CANalyzer). | ❌
BA_DEF_DEF_ | Valor padrão de atributos definidos. | ✅ Usado em alguns templates, mas você não usou diretamente.
EV_DATA_ | Eventos de tempo (usado em redes LIN mais que CAN). | ❌
ENVVAR_DATA_ | Variáveis ambientais. Usado para simulações. | ❌
SGTYPE_ | Tipo de sinal reutilizável (templates de sinal). | ❌
SGTYPE_VAL_ | Tabelas de valores para tipos de sinal. | ❌
BA_DEF_SGTYPE_ | Atributos para tipos de sinal. | ❌
BA_SGTYPE_ | Atribuição de valores a atributos de tipo de sinal. | ❌
SIG_TYPE_REF_ | Referência cruzada entre sinal e tipo. | ❌
VAL_TABLE_ | Tabelas de valores reutilizáveis. | ✅ Sim (ex: Tabela_Bool)
SIG_GROUP_ | Agrupamentos de sinais. | ❌
SIG_VALTYPE_ | Define o tipo de dado do sinal (float, int, etc). | ✅ Implicitamente (a maioria é int, então pode ser omitido)
SIGTYPE_VALTYPE_ | Define tipo de valor para tipos de sinal. | ❌
BO_TX_BU_ | Define qual node transmite cada mensagem. | ✅ (você usa isso)
BA_DEF_REL_ | Atributos relacionados entre mensagens/sinais. | ❌
BA_REL_ | Valores dos atributos relacionais. | ❌
BA_DEF_DEF_REL_ | Default dos atributos relacionais. | ❌
BU_SG_REL_ | Relaciona signals com nodes (pouco usado). | ❌
BU_EV_REL_ | Relaciona nós a eventos. | ❌
BU_BO_REL_ | Relaciona nós a mensagens. | ❌
SG_MUL_VAL_ | Multiplexadores. | ❌ (você removeu os multiplexadores)